## Mouser
Order Code | Qty [1] | Qty [3] | Line Note
584-ADP3335ARMZ3.3R | 1 | 3 | 1x ADP3335 MSOP-8
568-SCNAC-MPX | 1 | 1 | AC Input Cover
538-172258-1104 | 10 | 30 | Molex Housings
538-172264-1002 | 20 | 60 | Molex Retainers

## RS
Order Code | Qty [1] | Qty [3] | Line Note
845-9977 | 1 | 3 | Test Load
771-0448 | 1 | 1 | AC Input Socket
818-3383 | 1 | 1 | AC Input Plug
895-1805 | 80 | 80 | Molex Crimps 20-22 AWG

## Digikey
Order Code | Qty [1] | Qty [3] | Line Note
LTC4151CMS-1#PBF-ND | 6 | 18 | 6x LTC4151 MSOP-10 IC3 IC4 IC1 IC5 IC2 IC6
1145-1076-ND | 1 | 2 | 1x 24V PSU None X12

## Farnell
Order Code | Substitute | Qty [1] | Qty [3] | Line Note
9238689 | 2303213 | 5 | 15 | 5x 47k 0603-L
1435950 | 1435950 | 5 | 15 | 5x 0.05R 2512
2447400 | 9238336 | 5 | 15 | 5x 56R 0603
2368169 | 2368169 | 4 | 12 | 4x ESD_DIODE 0402
1865556 | 2211167 | 2 | 6 | 2x 1u 0603-L
2616742 | 1577593 | 9 | 27 | 9x 100R 0603
1770616 | 1770616 | 6 | 18 | 6x 16A SPST RT33L024
2496790 | 2496790 | 2 | 6 | 2x 10p 0402
1107429 | 1107429 | 1 | 3 | 1x 0.01R 2512
2494369 | 2494369 | 7 | 21 | 7x CH1 CH2 CH3 CH4 CH5 PSU 172
2053833 | 2053833 | 6 | 18 | 6x NFET SOT-23
2452032 | 2452032 | 6 | 18 | 6x SCHOTTKY SOD-123FL
2723662 | 2723662 | 5 | 10 | 5x M12 Socket None
2358234 | 2358234 | 1 | 3 | 1x MICROSD MICROSD_MOLEX_50339
2496814 | 2525024 | 1 | 3 | 1x 1u 0402
1830747 | 1830747 | 8 | 24 | 8x LED1 LED3 LED2 LED5 LED4 5v
2362088 | 2672113 | 2 | 6 | 2x 2u2 0402
2138501 | 2138501 | 13 | 39 | 13x 110k 0603
2290328 | 2290328 | 2 | 6 | 2x LED 0603-LED
2496771 | 2429353 | 9 | 27 | 9x 100n 0402
2408407 | 2672214 | 2 | 6 | 2x 10u 1206
1830748 | 1830748 | 2 | 6 | 2x UART1 UART2 S03B-PASK-2
9239111 | 9239111 | 1 | 3 | 1x 100 0402
2332016 | 2332016 | 12 | 36 | 12x 10k 0603
1510671 | 1510671 | 5 | 15 | 5x D SOD-123F
1581207 | 1581207 | 1 | 3 | 1x Bi-LED None
2335726 | 2335726 | 5 | 35 | 5x GRN LED None
2333377 | 2333377 | 1 | 3 | 1x STM32F437VIT6 LQFP-100
2506952 | 2506952 | 1 | 3 | 1x 26M XTAL-20x16
1469740 | 1577605 | 9 | 27 | 9x 1k 0603
2426952 | 2528756 | 1 | 3 | 1x 4u7 0402
2496825 | 2496825 | 1 | 3 | 1x 10n 0603-L
2627737 | 2627737 | 5 | 10 | 5x M12 Plug None
2827587 | 2827587 | 1 | 1 | 50m Valve Cable
2367724 | 2367724 | 1 | 1 | 100m Wire 22 AWG (600VAC, 7A)
9337687 | 9337687 | 5 | 15 | 10k Though Hole

## CPC
Order Code | Qty [1] | Qty [3] | Line Note
SC11628 | 6 | 12 | 6x X3 X5 X7 X11 X15 X23 None
PL00915 | 1 | 1 | Mains Plug 13A Fused